## Putaran 1
Algoritma DES
| Plaintext | keamanan
| Kunci | yuanda
| Algoritma | AES 128 bit -> 16 byte
| Plaintext |  |  |  |  | Kunci
| k | a | null | null |  | y | d | null | null
| e | n | null | null |  | u | a | null | null
| a | a | null | null |  | a | null | null | null
| m | n | null | null |  | n | null | null | null
Konversi Teks ke HexaDecimal
| 6B | 61 | 00 | 00 |  | 79 | 64 | 00 | 00
| 65 | 6E | 00 | 00 |  | 75 | 61 | 00 | 00
| 61 | 61 | 00 | 00 |  | 61 | 00 | 00 | 00
| 6D | 6E | 00 | 00 |  | 6E | 00 | 00 | 00
Konversi HExaDecimal ke Biner
| 01101011 | 01100001 | 00000000 | 00000000 |  | 01111001 | 01100100 | 00000000 | 00000000
| 01100101 | 01101110 | 00000000 | 00000000 |  | 01110101 | 01100001 | 00000000 | 00000000
| 01100001 | 01100001 | 00000000 | 00000000 |  | 01100001 | 00000000 | 00000000 | 00000000
| 01101101 | 01101110 | 00000000 | 00000000 |  | 01101110 | 00000000 | 00000000 | 00000000
Initial Round XoR
k | 01101011 | XoR | 01111001 | = | 00010010 |  | 00000000 | XoR | 00000000 | = | 00000000 |  | Hasil | 00010010 | 00000101 | 00000000 | 00000000
e | 01100101 | XoR | 01110101 | = | 00010000 |  | 00000000 | XoR | 00000000 | = | 00000000 |  |  | 00010000 | 00001010 | 00000000 | 00000000
a | 01100001 | XoR | 01100001 | = | 00000100 |  | 00000000 | XoR | 00000000 | = | 00000000 |  |  | 00000100 | 01100001 | 00000000 | 00000000
m | 01101101 | XoR | 01101110 | = | 00000011 |  | 00000000 | XoR | 00000000 | = | 00000000 |  |  | 00000011 | 01101110 | 00000000 | 00000000
a | 01100001 | XoR | 01100100 | = | 00000101 |  | 00000000 | XoR | 00000000 | = | 00000000 |  | Hasil Hexa | 12 | 5 | 0 | 0
n | 01101110 | XoR | 01100001 | = | 00001010 |  | 00000000 | XoR | 00000000 | = | 00000000 |  |  | 10 | A | 0 | 0
a | 01100001 | XoR | 00000000 | = | 01100001 |  | 00000000 | XoR | 00000000 | = | 00000000 |  |  | 4 | 61 | 0 | 0
n | 01101110 | XoR | 00000000 | = | 01101110 |  | 00000000 | XoR | 00000000 | = | 00000000 |  |  | 3 | 6E | 0 | 0
Hasil XoR
| 12 | 35 | 00 | 00 |  |  | Tabel S -BOX
| 10 | 41 | 00 | 00
| 34 | 61 | 00 | 00
| 33 | 6E | 00 | 00
Proses Sub-bytes menggunakan tabel S-Box
| 39 | D9 | 52 | 52
| 7C | F8 | 52 | 52
| 28 | D8 | 52 | 52
| 66 | 45 | 52 | 52
Proses Shift Rows
| 39 | D9 | 52 | 52 | Baris 1 Tidak digeser
| 7C | F8 | 52 | 52 | Geser 1
| 28 | d8 | 52 | 52 | Geser 2
| 66 | 45 | 52 | 52 | Geser 3
Hasil Shift Rows
| 39 | d9 | 52 | 52
| f8 | 52 | 52 | 7c
| 52 | 52 | 28 | d8
| 52 | 66 | 45 | 52
Proses Mix Column
| 02 | 03 | 01 | 01 | * | 39 | d9 | 52 | 52
| 01 | 02 | 03 | 01 |  | f8 | 52 | 52 | 7c
| 01 | 01 | 02 | 03 |  | 52 | 52 | 28 | d8
| 03 | 01 | 01 | 02 |  | 52 | 66 | 45 | 52
| 00000010 | 00000011 | 00000001 | 00000001 | * | 00111001 | 11011001 | 01010010 | 01010010 | = | 00111001 | 11011010 | 01010011 | 01010011
| 00000001 | 00000010 | 00000011 | 00000001 |  | 11111000 | 01010010 | 01010010 | 01111100 |  | 11111001 | 01010000 | 01010001 | 01111101
| 00000001 | 00000001 | 00000010 | 00000011 |  | 01010010 | 01010010 | 00101000 | 11011000 |  | 01010011 | 01010011 | 00101010 | 11011011
| 00000011 | 00000001 | 00000001 | 00000010 |  | 01010010 | 01100110 | 01000101 | 01010010 |  | 01010001 | 01100111 | 01000100 | 01010000
Konversi Hexa
| 39 | DA | 53 | 53
| F9 | 07 | 51 | 7D
| 53 | 53 | 2A | DB
| 51 | 67 | 44 | 50
Hasil putaran pertama adalah
39 F9 53 51 ¦ DA 07 53 67 ¦ 53 51 2A 44 ¦ 53 7D DB 50
Lanjut putaran selanjut nya sampe 10x putaran

## Putaran 2
Algoritma AES ¦ Putaran kedua
Konversi Teks Ke Hexadecimal
plaintext |  |  |  |  | kunci
39 | DA | 53 | 53 |  | 79 | 64 | 00 | 00
F9 | 07 | 51 | 7D |  | 75 | 61 | 00 | 00
53 | 53 | 2A | DB |  | 61 | 00 | 00 | 00
51 | 67 | 44 | 50 |  | 6e | 00 | 00 | 00
Konversi HexaDecimal ke Biner
00111001 | 11011010 | 01010011 | 01010011 |  | 01111001 | 01100100 | 00000000 | 00000000
11111001 | 00000111 | 01010001 | 01111101 |  | 01110101 | 01100001 | 00000000 | 00000000
01010011 | 01010011 | 00101010 | 11011011 |  | 01100001 | 00000000 | 00000000 | 00000000
01010001 | 01100111 | 01000100 | 01010000 |  | 01101110 | 00000000 | 00000000 | 00000000
Initial Round XoR
00111001 | XoR | 01111001 | = | 01000000 |  | 01010011 | XoR | 00000000 | = | 01010011 |  | Hasil | 01000000 | 10111110 | 01010011 | 01010011
11111001 | XoR | 01110101 | = | 10001100 |  | 01010001 | XoR | 00000000 | = | 01010001 |  |  | 10001100 | 01100110 | 01010001 | 01111101
01010011 | XoR | 01100001 | = | 00110010 |  | 00101010 | XoR | 00000000 | = | 00101010 |  |  | 00110010 | 01010011 | 00101010 | 11011011
01010001 | XoR | 01101110 | = | 00111111 |  | 01000100 | XoR | 00000000 | = | 01000100 |  |  | 00111111 | 01100111 | 01000100 | 01010000
11011010 | XoR | 01100100 | = | 10111110 |  | 01010011 | XoR | 00000000 | = | 01010011 |  | Hasil Hexa | 40 | BE | 53 | 53
00000111 | XoR | 01100001 | = | 01100110 |  | 01111101 | XoR | 00000000 | = | 01111101 |  |  | 8C | 66 | 51 | 7D
01010011 | XoR | 00000000 | = | 01010011 |  | 11011011 | XoR | 00000000 | = | 11011011 |  |  | 32 | 53 | 2A | DB
01100111 | XoR | 00000000 | = | 01100111 |  | 01010000 | XoR | 00000000 | = | 01010000 |  |  | 3F | 67 | 44 | 50
Hasil XoR
40 | BE | 53 | 53
8C | 66 | 51 | 7D
32 | 53 | 2A | DB
3F | 67 | 44 | 50
Proses Sub-bytes menggunakan tabel S-Box
72 | 5A | 50 | 50
F0 | D3 | 70 | 13 |  |  | Tabel S -BOX
A1 | 50 | 95 | 9F
25 | 0A | 86 | 6C
Proses Shift Rows
72 | 5A | 50 | 50 | Baris 1 Tidak digeser
F0 | D3 | 70 | 13 | Geser 1
A1 | 50 | 95 | 9F | Geser 2
25 | 0A | 86 | 6C | Geser 3
Hasil Shift Rows
72 | 5a | 50 | 50
d3 | 70 | 13 | f0
95 | 9f | a1 | 50
6c | 25 | 0a | 86
Proses Mix Column
02 | 03 | 01 | 01 | * | 72 | 5A | 50 | 50
01 | 02 | 03 | 01 |  | D3 | 70 | 13 | F0
01 | 01 | 02 | 03 |  | 95 | 9F | A1 | 50
03 | 01 | 01 | 02 |  | 6C | 25 | 0a | 86
00000010 | 00000011 | 00000001 | 00000001 | * | 01110010 | 01011010 | 01010000 | 01010000 | = |  | 01110000 | 01011001 | 01010001 | 01010001
00000001 | 00000010 | 00000011 | 00000001 |  | 11010011 | 01110000 | 00010011 | 11110000 |  |  | 11010010 | 01110010 | 00010000 | 11110001
00000001 | 00000001 | 00000010 | 00000011 |  | 10010101 | 10011111 | 10100001 | 01010000 |  |  | 10010100 | 10011110 | 10100011 | 01010011
00000011 | 00000001 | 00000001 | 00000010 |  | 01101100 | 00100101 | 00001010 | 10000110 |  |  | 01101111 | 00100100 | 00001011 | 10000100
Konversi Hexa
70 | 59 | 51 | 51
D2 | 72 | 10 | F1
94 | 9E | A3 | 53
6F | 24 | B | 84
Hasil putaran kedua adalah
70 D2 94 6F ¦ 59 72 9E 24 ¦ 51 10 A3 B ¦ 51 F1 53 84
Lanjut putaran selanjut nya

## Putaran 3
Algoritma AES ¦ Putaran 3
Konversi Teks Ke Hexadecimal
plaintext |  |  |  |  | kunci
70 | 59 | 51 | 51 |  | 79 | 64 | 00 | 00
D2 | 72 | 10 | F1 |  | 75 | 61 | 00 | 00
94 | 9E | A3 | 53 |  | 61 | 00 | 00 | 00
6F | 24 | B | 84 |  | 6e | 00 | 00 | 00
Konversi HExaDecimal ke Biner
01110000 | 01011001 | 01010001 | 01010001 |  | 01111001 | 01100100 | 00000000 | 00000000
11010010 | 01110010 | 00010000 | 11110001 |  | 01110101 | 01100001 | 00000000 | 00000000
10010100 | 10011110 | 10100011 | 01010011 |  | 01100001 | 00000000 | 00000000 | 00000000
01101111 | 00100100 | 00001011 | 10000100 |  | 01101110 | 00000000 | 00000000 | 00000000
Initial Round XoR
01110000 | XoR | 01111001 | = | 00001001 |  | 01010001 | XoR | 00000000 | = | 01010001 |  | Hasil | 00001001 | 00111101 | 01010001 | 01010001
11010010 | XoR | 01110101 | = | 10100111 |  | 00010000 | XoR | 00000000 | = | 00010000 |  |  | 10100111 | 00010011 | 00010000 | 11110001
10010100 | XoR | 01100001 | = | 11110101 |  | 10100011 | XoR | 00000000 | = | 10100011 |  |  | 11110101 | 10100011 | 10100011 | 01010011
01101111 | XoR | 01101110 | = | 00000001 |  | 00001011 | XoR | 00000000 | = | 00001011 |  |  | 00000001 | 00100100 | 00001011 | 10000100
01011001 | XoR | 01100100 | = | 00111101 |  | 01010001 | XoR | 00000000 | = | 01010001 |  | Hasil Hexa | 9 | 3D | 51 | 51
01110010 | XoR | 01100001 | = | 00010011 |  | 11110001 | XoR | 00000000 | = | 11110001 |  |  | A7 | 13 | 10 | F1
10011110 | XoR | 00000000 | = | 10011110 |  | 01010011 | XoR | 00000000 | = | 01010011 |  |  | F5 | A3 | A3 | 53
00100100 | XoR | 00000000 | = | 00100100 |  | 10000100 | XoR | 00000000 | = | 10000100 |  |  | 1 | 24 | B | 84
Hasil XoR
39 | 3D | 51 | 51
A7 | 13 | 10 | F1
F5 | A3 | A3 | 53
31 | 24 | 42 | 84
Proses Sub-bytes menggunakan tabel S-Box
5B | 8B | 70 | 70
89 | 82 | 7C | 2B
77 | 71 | 71 | 50
2E | A6 | F6 | 4F
Proses Shift Rows
5B | 8b | 70 | 70 | Baris 1 Tidak digeser
89 | 82 | 7C | 2B | Geser 1
77 | 71 | 71 | 50 | Geser 2
2E | A6 | F6 | 4F | Geser 3
Hasil Shift Rows
5B | 8b | 70 | 70
82 | 7C | 2b | 89
71 | 50 | 77 | 71
4F | 2E | A6 | F6
Proses Mix Column
02 | 03 | 01 | 01 | * | 5b | 8b | 70 | 70
01 | 02 | 03 | 01 |  | 82 | 7c | 2b | 89
01 | 01 | 02 | 03 |  | 71 | 50 | 77 | 71
03 | 01 | 01 | 02 |  | 4f | 2e | a6 | f6
00000010 | 00000011 | 00000001 | 00000001 | * | 01011011 | 10001011 | 01110000 | 01110000 | = | 01011001 | 10001000 | 01110001 | 01110001
00000001 | 00000010 | 00000011 | 00000001 |  | 10000010 | 01111100 | 00101011 | 10001001 |  | 10000011 | 01111110 | 00101000 | 10001000
00000001 | 00000001 | 00000010 | 00000011 |  | 01110001 | 01010000 | 01110111 | 01110001 |  | 01110000 | 01010001 | 01110101 | 01110010
00000011 | 00000001 | 00000001 | 00000010 |  | 01001111 | 00101110 | 10100110 | 11110110 |  | 01001100 | 00101111 | 10100111 | 11110100
Konversi Hexa
59 | 88 | 71 | 71
83 | 7E | 28 | 88
70 | 51 | 75 | 72
4C | 2F | A7 | F4
Hasil putaran kedua adalah
59 83 70 4C ¦ 88 7E 51 2F ¦ 71 28 75 A7 ¦ 71 88 72 F4
putaran terakhir